## Лист1
НУЗ "Узловая больница на станции Кемь" ОАО "РЖД"
Техническое задание
на поставку транспортного средства (автомобиля)
Наименование параметра | Наличие функции или величина параметра
Количество мест, оборудованных ремнями безопасности | не более 5
Длина, мм | не более 4056
Ширина,мм (с учетом зеркал) | не более 2120
Высота, мм | не более 1690
Полная масса, кг | не более 1860
Масса в снаряженном состоянии*, кг | не более 1485
Грузоподъемность, кг | не более 450
Объем багажного отделения, л | не менее 320
— при сложенных задних сиденьях | не менее 650
Радиус поворота, м | не менее 5,7
Двигатель, бензиновый, 4-цилиндровый, рядный с распределенным впрыском топлива | наличие
Марка бензина | АИ-95
Рабочий объем, см3 | не менее 1690
Номинальная мощность, л.с. | не менее 80
Макс. крутящий момент, Нм (об/мин) | не более 127,4 (4000)
Максимальная скорость, км/ч | не более 140
Заправочный объем бензобака, л | не более 58
Нормы токсичности | EURO 5
Расход топлива, л/100 км- смешанный тип | не более 10,2
Передние тормоза - дисковые | наличие
Задние тормоза - барабанные | наличие
Передняя подвеска - пружинная, независимая, 2-рычажная | наличие
Задняя подвеска - пружинная, зависимая, 5-штанговая | наличие
Коробка передач механическая, 5-ти ступенчатая | наличие
Привод - постоянный, на все колеса через межосевой блокируемый дифференциал | наличие
Раздаточная коробка - 2-ступенчатая, с межосевым дифференциалом, имеющим принудительную блокировку | наличие
Шины 205/75R15, 205/70R15, 215/65R16 | наличие
Комплект салонных ковриков | наличие